## 附件1工程量清单报价单
附件1
工程量清单标价表
序号 | 项目名称 | 计量单位 | 工程量 | 金 额(元) |  | 最高控制价（元）
|  |  |  | 竞价报价 | 合价 | 单价 | 总价
一、服务区A区（土建）
（一）楼地面工程
1 | 抹灰面油漆 | m2 | 4700 |  | 0 | 80 | 376000
2 | 块料楼地面 | m2 | 4200 |  | 0 | 125 | 525000
3 | 块料楼地面 | m2 | 167.22 |  | 0 | 95 | 15886
4 | 块料楼梯面层 | m2 | 344.952 |  | 0 | 145 | 50018
5 | 块料踢脚线 | m2 | 40.482 |  | 0 | 150 | 6072
6 | 块料踢脚线 | m2 | 19.8 |  | 0 | 150 | 2970
7 | 水泥砂浆踢脚线 | m2 | 710.325 |  | 0 | 75 | 53274
8 | 石材楼地面 | m2 | 982.89 |  | 0 | 410 | 402985
（二）内墙面工程 |  |  |  |  | 0
1 | 满刮腻子 | m2 | 12829.763 |  | 0 | 25 | 320744
2 | 满刮腻子 | m2 | 2881.17 |  | 0 | 25 | 72029
3 | 抹灰面油漆涂料 | m2 | 15865.226 |  | 0 | 25 | 396631
4 | 块料墙面 | m2 | 2700.457 |  | 0 | 125 | 337557
5 | 墙面装饰板 | m2 | 4729.03 |  | 0 | 120 | 567484
6 | 抹灰面油漆涂料 | m2 | 1890.552 |  | 0 | 25 | 47264
7 | 石材墙面 | m2 | 894.312 |  | 0 | 270 | 241464
（三）天棚工程
1 | 抹灰面油漆涂料 | m2 | 14618.194 |  | 0 | 25 | 365455
2 | 抹灰面油漆涂料 | m2 | 483.406 |  | 0 | 25 | 12085
3 | 天棚吊顶 | m2 | 516.578 |  | 0 | 100 | 51658
4 | 吊顶天棚 | m2 | 808.046 |  | 0 | 210 | 169690
（四）外墙面工程
1 | 外墙面涂料 | m2 | 3000 |  | 0 | 170 | 510000
（五）门窗工程
1 | 木质门带套 | 樘 | 2 |  | 0 | 1800 | 3600
2 | 钢质防火门 | m2 | 4.8 |  | 0 | 420 | 2016
3 | 钢质防火门 | m2 | 30.24 |  | 0 | 420 | 12701
4 | 钢质防火门 | m2 | 22.08 |  | 0 | 420 | 9274
5 | 钢质防火门 | m2 | 79.38 |  | 0 | 420 | 33340
6 | 钢质防火门 | m2 | 9.6 |  | 0 | 420 | 4032
7 | 钢质防火门 | m2 | 70.56 |  | 0 | 420 | 29635
8 | 钢质防火门 | m2 | 22.08 |  | 0 | 420 | 9274
9 | 钢质防火门 | m2 | 6.3 |  | 0 | 420 | 2646
10 | 人防门 | 樘 | 2 |  | 0 | 4000 | 8000
11 | 人防门 | 樘 | 2 |  | 0 | 4400 | 8800
12 | 人防门 | 樘 | 2 |  | 0 | 5600 | 11200
13 | 人防门 | 樘 | 4 |  | 0 | 3500 | 14000
14 | 人防门 | 樘 | 4 |  | 0 | 4000 | 16000
15 | 人防门 | 樘 | 2 |  | 0 | 4400 | 8800
16 | 人防门 | 樘 | 2 |  | 0 | 3700 | 7400
17 | 人防门 | 樘 | 2 |  | 0 | 3700 | 7400
18 | 人防门 | 樘 | 6 |  | 0 | 3700 | 22200
19 | 人防门 | 樘 | 2 |  | 0 | 4400 | 8800
20 | 人防门 | 樘 | 4 |  | 0 | 4400 | 17600
21 | 人防门 | 樘 | 4 |  | 0 | 3500 | 14000
22 | 人防门 | 樘 | 4 |  | 0 | 3500 | 14000
23 | 人防水平封堵框 | m2 | 34.8 |  | 0 | 1000 | 34800
24 | 人防水平封堵框 | m2 | 33 |  | 0 | 1000 | 33000
25 | 防火卷帘（闸）门 | 樘 | 4 |  | 0 | 6000 | 24000
（六）其他工程
1 | 金属扶手、栏杆、栏板 | m | 55.152 |  | 0 | 360 | 19855
2 | 金属扶手、栏杆、栏 | m | 80.3 |  | 0 | 210 | 16863
3 | 预埋铁件 | t | 0.054 |  | 0 | 5500 | 297
二、服务楼16151
（一）金属构件工程
1 | 栏杆 | m | 92.72 |  | 0 | 250 | 23180
2 | 金属扶手 | m | 80.92 |  | 0 | 320 | 25894
3 | 金属扶手、栏杆 | m | 22.3 |  | 0 | 250 | 5575
4 | 金属扶手、栏杆 | m | 338.85 |  | 0 | 250 | 84713
5 | 金属扶手、栏杆 | m | 446.73 |  | 0 | 250 | 111683
6 | 金属扶手、栏杆 | m | 11.85 |  | 0 | 250 | 2963
7 | 金属扶手、栏杆 | m | 166.41 |  | 0 | 415 | 69060
8 | 金属扶手、栏杆 | m | 135.25 |  | 0 | 455 | 61539
9 | 金属扶手、栏杆 | m | 92.72 |  | 0 | 250 | 23180
（二）楼地面工程
1 | 块料楼地面 | m2 | 979.62 |  | 0 | 160 | 156739
2 | 垫层 | m3 | 54.086 |  | 0 | 540 | 29206
3 | 块料楼地面 | m2 | 2500.38 |  | 0 | 155 | 387559
4 | 垫层 | m3 | 167.616 |  | 0 | 540 | 90513
5 | 块料楼地面 | m2 | 13982.46 |  | 0 | 160 | 2237194
6 | 块料楼地面 | m2 | 2223.72 |  | 0 | 160 | 355795
7 | 块料楼地面 | m2 | 381.66 |  | 0 | 160 | 61066
8 | 块料楼梯面层 | m2 | 257.58 |  | 0 | 160 | 41213
9 | 石材楼地面 | m2 | 1157.52 |  | 0 | 350 | 405132
10 | 块料楼地面 | m2 | 545.46 |  | 0 | 140 | 76364
11 | 块料踢脚线 | m2 | 37.38 |  | 0 | 250 | 9345
12 | 块料踢脚线 | m2 | 660.36 |  | 0 | 200 | 132072
13 | 塑料板踢脚线 | m | 97.5 |  | 0 | 18 | 1755
（三）内墙柱面工程
1 | 墙面喷刷涂料 | m2 | 3697.687 |  | 0 | 32 | 118326
2 | 块料墙面 | m2 | 11118.66 |  | 0 | 160 | 1778986
3 | 抹灰面油漆涂料 | m2 | 13399.61 |  | 0 | 32 | 428788
4 | 抹灰面油漆涂料 | m2 | 9728.88 |  | 0 | 32 | 311324
（四）天棚工程
1 | 天花、顶棚油漆 | m2 | 4660.431 |  | 0 | 32 | 149134
2 | 天棚吊顶 | m2 | 1610.497 |  | 0 | 140 | 225470
3 | 天棚吊顶 | m2 | 1355.76 |  | 0 | 100 | 135576
4 | 天棚吊顶 | m2 | 818.52 |  | 0 | 100 | 81852
5 | 天棚吊顶 | m2 | 338.91 |  | 0 | 140 | 47447
6 | 天棚吊顶 | m2 | 342.15 |  | 0 | 140 | 47901
7 | 天棚抹灰 | m2 | 2114.37 |  | 0 | 30 | 63431
8 | 抹灰面油漆涂料 | m2 | 2114.37 |  | 0 | 32 | 67660
9 | 格栅吊顶 | m2 | 6048 |  | 0 | 230 | 1391040
10 | 满堂装饰脚手架 | m2 | 949 |  | 0 | 10 | 9490
（五）外墙面工程
1 | 外墙面涂料 | m2 | 5000 |  | 0 | 170 | 850000
2 | 石材墙面 | m2 | 270 |  | 0 | 360 | 97200
（六）门窗工程
1 | 木质门 | m2 | 6.3 |  | 0 | 1300 | 8190
2 | 木质门 | m2 | 180 |  | 0 | 1300 | 234000
3 | 木质门 | m2 | 32.4 |  | 0 | 1300 | 42120
4 | 木质门 | m2 | 13.5 |  | 0 | 1300 | 17550
5 | 木质门 | m2 | 12.96 |  | 0 | 1300 | 16848
6 | 钢质防火门 | m2 | 5.04 |  | 0 | 520 | 2621
7 | 钢质防火门 | m2 | 88.2 |  | 0 | 520 | 45864
8 | 钢质防火门 | m2 | 21.6 |  | 0 | 520 | 11232
9 | 钢质防火门 | m2 | 21.6 |  | 0 | 520 | 11232
10 | 钢质防火门 | m2 | 90.72 |  | 0 | 520 | 47174
11 | 钢质防火门 | m2 | 12.96 |  | 0 | 520 | 6739
12 | 钢质防火门 | m2 | 49.14 |  | 0 | 520 | 25553
13 | 钢质防火门 | m2 | 95.76 |  | 0 | 520 | 49795
14 | 钢质防火门 | m2 | 5.67 |  | 0 | 520 | 2948
15 | 钢质防火门 | m2 | 25.2 |  | 0 | 520 | 13104
16 | 钢质防火门 | m2 | 14.4 |  | 0 | 520 | 7488
17 | 钢质防火门 | m2 | 8.64 |  | 0 | 520 | 4493
18 | 钢质防火门 | m2 | 43.2 |  | 0 | 520 | 22464
19 | 钢质防火门 | m2 | 77.76 |  | 0 | 520 | 40435
20 | 钢质防火门 | m2 | 120.96 |  | 0 | 520 | 62899
21 | 钢质防火门 | m2 | 8.82 |  | 0 | 520 | 4586
22 | 钢质防火门 | m2 | 35.28 |  | 0 | 520 | 18346
23 | 玻璃隔断 | m2 | 400 |  | 0 | 300 | 120000
（七）其他土建工程 |  |  |  |  | 0
1 | 石材台阶面 | m2 | 25.69 |  | 0 | 360 | 9248
（八）其他装饰工程
1 | 洗漱台 | m2 | 86.3 |  | 0 | 900 | 77670
2 | 成品隔断 | m2 | 2331 |  | 0 | 130 | 303030
3 | 成品隔断 | m2 | 120 |  | 0 | 130 | 15600
4 | 卫生间扶手 | m | 70 |  | 0 | 280 | 19600
（九）软装精装
1 | 一层，二层精装 | m2 | 7274 |  | 0 | 1800 | 13093200
2 | 室内长廊 | m2 | 1937 |  | 0 | 1900 | 3680300
三、加油站单体1-200
（一）楼地面工程
1 | 块料楼地面 | m2 | 38.951 |  | 0 | 300 | 11685
2 | 块料踢脚线 | m2 | 2.087 |  | 0 | 180 | 376
3 | 块料楼地面 | m2 | 37.027 |  | 0 | 300 | 11108
4 | 块料踢脚线 | m2 | 4.283 |  | 0 | 180 | 771
5 | 块料楼地面 | m2 | 43.036 |  | 0 | 300 | 12911
6 | 水泥砂浆踢脚线 | m2 | 5.591 |  | 0 | 100 | 559
（二）内墙柱面工程
1 | 墙面喷刷涂料 | m2 | 55.815 |  | 0 | 65 | 3628
2 | 墙面喷刷涂料 | m2 | 96.044 |  | 0 | 65 | 6243
3 | 块料墙面 | m2 | 203.934 |  | 0 | 220 | 44865
4 | 墙面喷刷涂料 | m2 | 34.182 |  | 0 | 65 | 2222
5 | 墙面喷刷涂料 | m2 | 131.639 |  | 0 | 65 | 8557
（三）外墙面工程
1 | 外墙面涂料 | m2 | 320.153 |  | 0 | 170 | 54426
2 | 贴勒脚 | m2 | 14.395 |  | 0 | 300 | 4319
（四）天棚工程
1 | 天棚吊顶 | m2 | 37.505 |  | 0 | 100 | 3751
2 | 天棚吊顶 | m2 | 33.767 |  | 0 | 100 | 3377
3 | 天棚吊顶 | m2 | 42.818 |  | 0 | 170 | 7279
4 | 天棚喷刷涂料 | m2 | 7.577 |  | 0 | 65 | 493
5 | 天棚抹灰涂料 | m2 | 109.596 |  | 0 | 65 | 7124
（五）门窗工程
1 | 防火卷帘（闸）门 | m2 | 30.42 |  | 0 | 460 | 13993
2 | 钢质防火门 | m2 | 6.3 |  | 0 | 520 | 3276
3 | 钢质防火门 | m2 | 2.3 |  | 0 | 520 | 1196
4 | 金属（塑钢）门 | m2 | 6.72 |  | 0 | 480 | 3226
5 | 木质门 | m2 | 12.6 |  | 0 | 1300 | 16380
四、（国道）加油站单体2-200
（一）楼地面工程
1 | 块料楼地面 | m2 | 38.951 |  | 0 | 300 | 11685
2 | 块料踢脚线 | m2 | 2.087 |  | 0 | 180 | 376
3 | 块料楼地面 | m2 | 37.027 |  | 0 | 300 | 11108
4 | 块料踢脚线 | m2 | 4.283 |  | 0 | 180 | 771
5 | 块料楼地面 | m2 | 43.036 |  | 0 | 300 | 12911
（二）内墙柱面工程
1 | 墙面喷刷涂料 | m2 | 55.815 |  | 0 | 65 | 3628
2 | 墙面喷刷涂料 | m2 | 96.044 |  | 0 | 65 | 6243
3 | 块料墙面 | m2 | 203.934 |  | 0 | 220 | 44865
4 | 墙面喷刷涂料 | m2 | 34.182 |  | 0 | 65 | 2222
5 | 墙面喷刷涂料 | m2 | 131.639 |  | 0 | 65 | 8557
（三）外墙面工程
1 | 外墙面涂料 | m2 | 320.153 |  | 0 | 170 | 54426
2 | 贴勒脚 | m2 | 14.395 |  | 0 | 300 | 4319
（四）天棚工程
1 | 天棚吊顶 | m2 | 37.505 |  | 0 | 100 | 3751
2 | 天棚吊顶 | m2 | 33.767 |  | 0 | 100 | 3377
3 | 天棚吊顶 | m2 | 42.818 |  | 0 | 170 | 7279
4 | 天棚喷刷涂料 | m2 | 7.577 |  | 0 | 65 | 493
5 | 天棚抹灰涂料 | m2 | 109.596 |  | 0 | 65 | 7124
（五）门窗工程
1 | 防火卷帘（闸）门 | m2 | 30.42 |  | 0 | 460 | 13993
2 | 钢质防火门 | m2 | 6.3 |  | 0 | 520 | 3276
3 | 钢质防火门 | m2 | 2.3 |  | 0 | 520 | 1196
4 | 金属（塑钢）门 | m2 | 6.72 |  | 0 | 480 | 3226
5 | 木质门 | m2 | 12.6 |  | 0 | 1300 | 16380
6 | 块料墙面 | m2 | 564 |  | 0 | 125 | 70500
五、服务区B区
（一）装饰工程
1 | 墙面喷刷涂料 | m2 | 11000 |  | 0 | 32 | 352000
2 | 抹灰面油漆涂料 | m2 | 5250 |  | 0 | 120 | 630000
3 | 金属扶手、栏杆、栏板 | m | 150 |  | 0 | 280 | 42000
4 | 金属卷帘（闸）门 | 樘 | 1 |  | 0 | 12000 | 12000
5 | 石材墙面 | m2 | 420 |  | 0 | 380 | 159600
6 | 餐厅厨具 | 项 | 1 |  | 0 | 1510000 | 1510000
7 | 餐厅桌椅（60人） | 套 | 15 |  | 0 | 550 | 8250
8 | 休息室（桌、椅、床） | 套 | 22 |  | 0 | 4500 | 99000
9 | 室内装修 | m2 | 2000 |  | 0 | 1700 | 3400000
10 | 墙面喷刷涂料 | m2 | 720 |  | 0 | 32 | 23040
六 | 增值税税金（9%） | 元 |  |  | 0 |  | 3292584
七 | 含税总价 | 元 |  |  | 0 |  | 39876854
竞价人： （盖单位章）
法定代表人或授权委托人： （签字或盖章）
日期： 年 月 日

## 附件2工程量清单特征描述
附件2
工程量清单特征描述
序号 | 项目名称 | 项目特征描述
一、服务区A区（土建）
（一）楼地面工程
1 | 抹灰面油漆 | (1)部位：机动车停车库、非机动车停车库 (2)面层刷防尘高级地坪漆
2 | 块料楼地面 | (1)600*600米黄色玻化砖面层，纯水泥砂浆擦缝 (2)20厚1:2水泥砂浆结合层 (3)刷水泥浆一道
3 | 块料楼地面 | (1)部位：楼梯间 (2)300*300防滑砖面层，纯水泥砂浆擦缝； (3)20厚1:2水泥砂浆结合层 (4)刷水泥浆一道
4 | 块料楼梯面层 | (1)20厚1:2水泥砂浆结合层 (2)10厚防滑地砖（300*300 ，带防滑条）面层，纯水泥砂浆擦缝 (3)防滑条详06J403-16-149 (4)详图号建施N-03，LM-2
5 | 块料踢脚线 | (1)楼梯(平台段) （H=120mm） (2)铺地砖面层,稀水泥擦缝 (3)8厚1:0.2:0.2水泥石灰膏砂浆中层 (4)12厚1:2.5水泥砂浆底层打底抹光 (5)详建施N-03，TJ-1
6 | 块料踢脚线 | (1)楼梯（梯段）（H=120mm） (2)12厚1:2.5水泥砂浆底层打底拉毛 (3)8厚1:0.2：0.2水泥石灰膏砂浆中层 (4)铺地砖面层，稀水泥擦缝
7 | 水泥砂浆踢脚线 | (1)机动车停车库、非机动车停车库、汽车坡道（坡道盖板以内）、人防口部用房、配电间、走道、前室、楼梯间、风机房、发电机房、泵房、报警阀间 (2)（H=150mm） (3)10厚1:2水泥砂浆面层压光 (4)15厚1:3水泥砂浆打底，扫毛或划出纹道 (5)详国际11J930,1/H27
8 | 石材楼地面 | (1)汽车坡道、非机动车坡道 (2)60厚芝麻灰花岗岩缝填1:2水泥砂浆用硅胶封缝 (3)25厚1:2.5水泥砂浆 (4)详国标05J927-1 4/37
（二） | 内墙面工程
1 | 满刮腻子 | (1)部位：机动车停车库 、非机动车停车库、独立剪力墙 (2)刮腻子两道 (3)详建施N-03（刮腻子墙面）
2 | 满刮腻子 | (1)独立柱 (2)部位：机动车停车库、非机动车停车库 (3)刮腻子两道 (4)详建施N-03（刮腻子墙面）
3 | 抹灰面油漆涂料 | (1)白色防霉水泥漆两遍 (2)刮腻子两道 (3)详建施N-03（乳胶漆墙面）
4 | 块料墙面 | (1)部位：门厅、电梯厅 (2)600*600米黄色玻化砖饰面，1:1彩色砂浆勾缝 (3)5厚1:2建筑胶水泥砂浆粘结层
5 | 墙面装饰板 | (1)部位：风机房、发电机房、泵房、报警阀间 (2)在混凝土梁或砌块上钻孔打入M6X75 膨胀螺栓 (3)高分子防水涂膜防潮层 (4)50x50x0.7轻钢龙骨用膨胀螺栓与墙面固定 (5)40厚岩棉毡，用建筑胶粘剂粘与龙骨档内 (6)玻璃布一层绷紧固定于龙骨表面 (7)8厚水泥纤维穿孔吸音板 (8)详建施 N-03
6 | 抹灰面油漆涂料 | (1)部位：汽车坡道、非机动车坡道(坡道盖板线以内) (2)刮腻子两道 (3)白色防霉水泥漆两遍 (4)详建施N-03（刮腻子墙面）
7 | 石材墙面 | (1)汽车坡道、非机动车坡道(坡道盖板线以外) 内墙面、外墙面、顶面 (2)稀水泥浆擦缝 (3)20~30厚（1200*600 芝麻灰 花岗岩）石材板，由板背面预留穿孔(或勾缝)穿18号钢丝(或Φ4不锈钢挂钩)与双向钢筋网固定，石材板与砖墙之间的空隙层内用1：2.5水泥砂浆灌实 (4)Φ6双向钢筋网(中距按板尺寸)与墙内预埋钢筋(伸出墙面50)电焊(或18号低碳镀锌钢丝绑扎) (5)(砖墙)墙内预埋Φ8钢筋，伸出墙面50，横向中距700或按板尺寸，竖向中距每10皮砖，(混凝土墙)墙内预埋Φ8钢筋，伸出墙面50，或预埋50*50*4钢板，双向中距700(砌块类墙体应有构造柱及水平加强梁，由结构专业设计) (6)详国标11J930-F7 外墙15（挂贴石材墙面）
（三） | 天棚工程
1 | 抹灰面油漆涂料 | (1)部位：机动车停车库、非机动车停车库(含汽车坡道底面) (2)刷白色防霉水泥漆两道 (3)刮腻子两道,砂纸磨平 (4)详建施N-03（水泥漆顶棚）
2 | 抹灰面油漆涂料 | (1)部位：汽车坡道、非机动车坡道 (2)刷白色防霉水泥漆两道 (3)刮腻子两道,砂纸磨平 (4)详建施N-03（水泥漆顶棚）
3 | 天棚吊顶 | (1)部位：门厅、电梯厅 (2)U型600*600mm轻钢龙骨 (3)5厚硅酸钙板吊顶
4 | 吊顶天棚 | (1)部位：风机房、发电机房、泵房、报警阀间 (2)龙骨吸顶吊顶，中距横向〈1200，纵向600。用膨胀螺栓与顶板固定 (3)T型轻钢主龙骨TB24*38，间距〈1200，用吸顶吊件联接 (4)T型轻钢横龙骨TB24*38,间距600，与主龙骨插接 (5)50厚超细玻璃吸声层，玻璃丝布袋装填与龙骨间 (6)8厚水泥纤维穿孔吸音板 (7)详建施N-03
（四） | 外墙面工程
1 | 外墙面涂料 | (1)外墙面 (2)外墙面氟碳漆 (3)6厚1：2.5水泥砂浆 (4)9厚1：3专用水泥砂浆打底扫毛 (5)3厚专用聚合物水泥砂浆底面刮糙
（五） | 门窗工程
1 | 木质门带套 | (1)平开门 (2)门代号:PM-0921 (3)洞口尺寸:900*2100 (4)含门锁、门碰、拉手等五金配件及安装
2 | 钢质防火门 | (1)防火门 (2)门代号:FM乙1220 (3)洞口尺寸：1200*2000 (4)选用型号：1M01-1220 (5)含闭门器、顺位器、门锁、拉手等五金配件及安装 (6)参国标12J609
3 | 钢质防火门 | (1)防火门 (2)门代号:FM乙1221 (3)洞口尺寸：1200*2100 (4)选用型号：1M01-1221 (5)含闭门器、顺位器、门锁、拉手等五金配件及安装 (6)参国标12J609
4 | 钢质防火门 | (1)防火门 (2)门代号:FM乙1223 (3)洞口尺寸：1200×2300 (4)选用型号：1M01-1223 (5)含闭门器、顺位器、门锁、拉手等五金配件及安装 (6)参国标12J609
5 | 钢质防火门 | (1)门代号:FM甲0921 (2)洞口尺寸：900*2100 (3)选用型号：1M01-0921 (4)含闭门器、门锁、拉手等五金配件及安装 (5)参国标12J609
6 | 钢质防火门 | (1)门代号:FM甲1220 (2)洞口尺寸：1200*2000 (3)选用型号：1M01-1220 (4)含闭门器、顺位器、门锁、拉手等五金配件及安装 (5)参国标12J609
7 | 钢质防火门 | (1)门代号:FM甲1221 (2)洞口尺寸：1200*2100 (3)选用型号：1M01-1221 (4)含闭门器、顺位器、门锁、拉手等五金配件及安装 (5)参国标12J609
8 | 钢质防火门 | (1)门代号:FM甲1223 (2)洞口尺寸：1200*2300 (3)选用型号：1M01-1223 (4)含闭门器、顺位器、门锁、拉手等五金配件及安装 (5)参国标12J609
9 | 钢质防火门 | (1)门代号:FM甲1521 (2)洞口尺寸：1200×2100 (3)选用型号：1M01-1521(4)含闭门器、顺位器、门锁、拉手等五金配件及安装 (5)参国标12J609
10 | 人防门 | (1)门代号：BFM1020-15 (2)洞口尺寸：1000*2000 (3)固定门槛钢筋混凝土防护密闭门 (4)做法详：国际07FJ03－/8
11 | 人防门 | (1)门代号：BFM1220-15 (2)洞口尺寸：1200*2000 (3)固定门槛钢筋混凝土防护密闭门 (4)做法详：国际07FJ03－/8
12 | 人防门 | (1)门代号：BFM1520-15 (2)洞口尺寸：1500*2100 (3)固定门槛钢筋混凝土防护密闭门 (4)做法详：国际07FJ03－/8
13 | 人防门 | (1)门代号：反BFM0820-15 (2)洞口尺寸：800*2000 (3)固定门槛钢筋混凝土防护密闭门 (4)做法详：国际07FJ03－/8
14 | 人防门 | (1)门代号：反BFM1020-15 (2)洞口尺寸：1000*2100 (3)固定门槛钢筋混凝土防护密闭门 (4)做法详：国际07FJ03－/8
15 | 人防门 | (1)门代号：反BFM1220-15 (2)洞口尺寸：1200*2100 (3)固定门槛钢筋混凝土防护密闭门 (4)做法详：国际07FJ03－/8
16 | 人防门 | (1)门代号：反BM1020-15 (2)洞口尺寸：1000*2100 (3)固定门槛钢筋混凝土密闭门 (4)做法详：国际07FJ03－/8
17 | 人防门 | (1)门代号：正BM1020－15 (2)洞口尺寸：1000*2100 (3)固定门槛钢筋混凝土密闭门 (4)做法详：国际07FJ03－/8
18 | 人防门 | (1)门代号：BM1220 (2)洞口尺寸：1200*2000 (3)固定门槛钢筋混凝土密闭门 (4)做法详：国际07FJ03－/8
19 | 人防门 | (1)门代号：BM1520 (2)洞口尺寸：1500*2000 (3)固定门槛钢筋混凝土密闭门 (4)做法详：国际07FJ03－/8
20 | 人防门 | (1)门代号：反BHFM1220－15 (2)洞口尺寸：1200*2000 (3)活门槛混凝土防护密闭门 (4)做法详：国际07FJ03－/12
21 | 人防门 | (1)门代号：BMH8000－15 (2)洞口尺寸：500*2100 (3)悬板活门 (4)做法详：国际07FJ03－/31
22 | 人防门 | (1)门代号：正BFM0820－15 (2)洞口尺寸：800*2000
23 | 人防水平封堵框 | (1)钢筋混凝土预制梁 (2)5800*3000 (3)详07FJ02 -/116
24 | 人防水平封堵框 | (1)钢筋混凝土预制梁 (2)5500*3000 (3)详07FJ02 -/116
25 | 防火卷帘（闸）门 | (1)双轨无机纤维复合特级防火卷帘（侧装） (2)甲级SWFJ1-4233 (3)做法参详国标12J609 -/97
（六） | 其他工程
1 | 金属扶手、栏杆、栏板 | (1)楼梯栏杆 (2)栏杆高度:900mm (3)扶手材料种类、规格:Φ60*3不锈钢管 (4)横梁材料种类、规格:Φ38*1.2不锈钢管 (5)立柱材料种类、规格:Φ60*3不锈钢管 (6)立柱材料种类、规格:Φ25*1.0不锈钢管 (7)详06J403-1 B14/24
2 | 金属扶手、栏杆、栏 | (1)汽车坡道栏杆 (2)栏杆高：300mm (3) 扶手材料种类、规格:亚光不锈钢管Φ60*3 (4)横梁材料种类、规格:亚光不锈钢管Φ25*1.5 (5)立柱材料种类、规格:亚光不锈钢管Φ35@1200 (6)电焊锉平磨光 (7)详05J927-1 3/34
3 | 预埋铁件 | (1)汽车坡道栏杆 (2)钢板：100*100*6 (3)A10：120mm (4)预埋件详国标06J403-1 M3/161
二、服务楼16151
（一） | 金属构件工程
1 | 栏杆 | (1)详15J403-1-B5-A1 楼梯栏杆 (2)扶手材料种类、规格:φ60*3钢管 (3)栏杆材料种类、规格:φ28*3钢管
2 | 金属扶手 | (1)楼梯靠墙扶手 (2)扶手材料种类、规格:φ50*2不锈钢管+φ25*2不锈钢管 (3)固定配件种类:详15J403-1-E22-M1 (4)详15J403-1-E4-K8
3 | 金属扶手、栏杆 | (1)楼梯平台栏杆（H=1050） (2)规格:φ60*3钢管 (3)规格:φ28*3钢管 (4)详15J403-1-E22-M8 (5)深灰色烤漆面层 (6)详15J403-1-B5-A1
4 | 金属扶手、栏杆 | (1)屋顶:栏杆（H=1300） (2)规格:φ60*3钢管 (3)规格:φ60*6钢管+φ28*3钢管 (4)详15J403-1-E22-M8 (5)深灰色烤漆面层 (6)详15J403-1-PB1-D13
5 | 金属扶手、栏杆 | (1)二层大厅:栏杆（H=1200） (2)规格:φ60*3钢管 (3)规格:φ60*6钢管+φ28*3钢管 (4)详15J403-1-E22-M8 (5)深灰色烤漆面层 (6)详15J403-1-PA1-D13
6 | 金属扶手、栏杆 | (1)二层屋面出入口台阶:栏杆（H=900） (2)规格:φ60*3钢管 (3)规格:φ60*6钢管+φ28*3钢管 (4)详15J403-1-E22-M8 (5)深灰色烤漆面层 (6)详15J403-1-PA1-D13
7 | 金属扶手、栏杆 | (1)二层屋面:玻璃护栏（H=1400） (2)φ60*3不锈钢扶手 (3)40*32*4不锈钢槽、80*10扁钢立柱、10厚不锈钢板 (4)12厚钢化夹层玻璃 (5)详14J216
8 | 金属扶手、栏杆 | (1)二层中庭:玻璃护栏（H=1300） (2)φ60*3不锈钢扶手 (3)40*32*4不锈钢槽、80*10扁钢立柱、10厚不锈钢 (4)12厚钢化夹层玻璃 (5)详15J403-1-E22-M5 (6)详14J216
9 | 金属扶手、栏杆 | (1)楼梯栏杆（H=900） (2)φ60*3钢管 (3)φ28*3钢管 (4)固定配件种类:详15J403-1-E22-M8 (5)防护材料种类:深灰色烤漆面层 (6)详15J403-1-B5-A1
（二） | 楼地面工程
1 | 块料楼地面 | (1)面层材料品种、规格、颜色:600*600高级防滑地砖 (2)结合层厚度、砂浆配合比:30厚1:3水泥砂浆结合层 (3)嵌缝材料种类:同色纯水泥砂浆填缝 (4)最薄处20厚1:3水泥砂浆找平层 (5)做法详国标12J304-60-LB20 (6)厨房、食库、洗衣房
2 | 垫层 | (1)混凝土种类（商品混凝土、现场拌制，泵送、非泵送）:非泵送商品混凝土 (2)混凝土强度等级:c15 (3)80厚
3 | 块料楼地面 | (1)面层材料品种、规格、颜色:400*400高级防滑地砖 (2)结合层厚度、砂浆配合比:30厚1:3水泥砂浆结合层 (3)嵌缝材料种类:同色纯水泥砂浆填缝 (4)最薄处20厚1:3水泥砂浆找平层 (5)做法详国标12J304-60-LB20
4 | 垫层 | (1)混凝土种类（商品混凝土、现场拌制，泵送、非泵送）:非泵送商品混凝土 (2)混凝土强度等级:c15 (3)80厚
5 | 块料楼地面 | (1)面层材料品种、规格、颜色:800*800高级防滑地砖 (2)结合层厚度、砂浆配合比:30厚1:3水泥砂浆结合层 (3)嵌缝材料种类:同色纯水泥砂浆填缝 (4)最薄处20厚1:3水泥砂浆找平层 (5)做法详国标12J304-60-LB20
6 | 块料楼地面 | (1)面层材料品种、规格、颜色:800*800玻化砖 (2)结合层厚度、砂浆配合比:5厚聚合物水泥砂浆结合层 (3)嵌缝材料种类:同色纯水泥砂浆填缝 (4)15mm厚聚合物水泥防水砂浆 (5)做法详国标12J304-75-DB65 (6)餐厅、休息室
7 | 块料楼地面 | (1)面层材料品种、规格、颜色:300*300防滑砖 (2)结合层厚度、砂浆配合比:5厚聚合物水泥砂浆结合层 (3)嵌缝材料种类:同色纯水泥砂浆填缝 (4)15mm厚聚合物水泥防水砂浆 (5)做法详国标12J304-75-DB65 (6)楼梯间地面
8 | 块料楼梯面层
9 | 石材楼地面 | (1)面层材料品种、规格、颜色:花岗石（火烧板） (2)结合层厚度、砂浆配合比:30厚1:3水泥砂浆结合层 (3)嵌缝材料种类:同色纯水泥砂浆填缝 (4)最薄处20厚1:3水泥砂浆找平层 (5)做法详国标12J304-60-LB20
10 | 块料楼地面 | (1)面层材料品种、规格、颜色:300*300高级防滑彩地砖 (2)结合层厚度、砂浆配合比:30厚1:3水泥砂浆结合层 (3)嵌缝材料种类:同色纯水泥砂浆填缝 (4)最薄处20厚1:3水泥砂浆找平层(5)做法详国标12J304-60-LB20
11 | 块料踢脚线 | (1)踢脚线高度:0.1m (2)粘贴层厚度、材料种类:9厚1：2水泥砂浆结合层 (3)面层材料品种、规格、颜色:10厚100高玻化砖踢脚线 (4)界面剂一道 (5)做法详国标05J909-TJ8-踢5D (6)楼梯斜段
12 | 块料踢脚线 | (1)踢脚线高度:0.1m (2)粘贴层厚度、材料种类:9厚1：2水泥砂浆结合层 (3)面层材料品种、规格、颜色:10厚100高玻化砖踢脚线 (4)界面剂一道 (5)做法详国标05J909-TJ8-踢5D
13 | 塑料板踢脚线
（三） | 内墙柱面工程
1 | 墙面喷刷涂料 | (1)防火阻燃防霉无机涂料饰面一底两面 (2)8厚DP15砂浆抹平 (3)12厚DP15砂浆打底扫毛或划出纹道
2 | 块料墙面 | (1)墙体类型:详国标05J909-NQ32--内墙16D1 (2)4厚强力胶粉泥粘结层，揉挤压实 (3)面层材料品种、规格、颜色:300*600浅色瓷砖 (4)缝宽、嵌缝材料种类:白水泥擦缝面剂一道 (3)底层厚度、砂浆配合比: (4)面层厚度、砂浆配合比:9厚1:0.5:3水泥石灰膏砂浆光面
3 | 抹灰面油漆涂料 | (1)腻子种类、遍数:刮腻子二遍 (2)油漆涂料品种、遍数（或厚度）:内墙乳胶漆涂料（白色）
4 | 抹灰面油漆涂料 | (1)腻子种类、遍数:刮腻子二遍 (2)油漆涂料品种、遍数（或厚度）:内墙乳胶漆涂料（白色）
（四） | 天棚工程
1 | 天花、顶棚油漆 | (1)顶棚1: (2)素水泥浆一道甩毛(内掺建筑胶) (3)5厚DP10砂浆打底扫毛 (4)3-5厚底基防裂腻子分遍找平 (5)2厚耐水腻子刮平 (6)封底漆一道(与面漆配套产品) (7)防霉阻火阻燃无机涂料饰面
2 | 天棚吊顶 | (1)详05J909-DP13-棚26C1 (2)600*600多孔铝扣板
3 | 天棚吊顶 | (1)吊顶形式、吊杆规格、高度:U形轻钢龙骨CB38*12，,间距≤1200mm，用吊件与钢筋吊杆联合后找平 (2)龙骨材料种类、规格、中距:T形轻钢次龙骨TB24*48，间距600，与主龙骨插接 (3)基层材料种类、规格:T形轻钢主龙骨TB24*48，间距600，用挂件与承载龙骨固定 (4)面层材料品种、规格:10厚600*600硅酸钙板天棚面层 (5)详国标05J909-DP13-棚26C1
4 | 天棚吊顶 | (1)走廊、门斗 (2)吊顶形式、吊杆规格、高度:U形轻钢龙骨CB38*12，,间距≤1200mm，用吊件与钢筋吊杆联合后找平 (3)龙骨材料种类、规格、中距:T形轻钢次龙骨TB24*48，间距600，与主龙骨插接 (4)基层材料种类、规格:T形轻钢主龙骨TB24*48，间距600，用挂件与承载龙骨固定 (5)面层材料品种、规格:10厚2400*1200硅酸钙板天棚面层 (6)详国标05J909-DP10-棚20B
5 | 天棚吊顶 | (1)卫生间 (2)吊顶形式、吊杆规格、高度:10号镀锌低碳钢丝吊杆，双向间距≤1200, (3)龙骨材料种类、规格、中距:与安装型配套的专用上层主龙骨，间距≤1200，用吊杆与钢筋吊杆联结后找平 (4)基层材料种类、规格:与铝合金方板配套的专用下层副龙骨联结，间距≤600 (5)面层材料品种、规格:600*600方形铝板（暗架） (6)详国标05J909-DP20--棚36B1
6 | 天棚吊顶 | (1)走廊、门厅 (2)吊顶形式、吊杆规格、高度:10号镀锌低碳钢丝吊杆，双向间距≤1200, (3)龙骨材料种类、规格、中距:与安装型配套的专用上层主龙骨，间距≤1200，用吊杆与钢筋吊杆联结后找平 (4)基层材料种类、规格:与铝合金方板配套的专用下层副龙骨联结，间距≤600 (5)面层材料品种、规格:600*600多孔铝扣板（暗架） (6)详国标05J909-DP20--棚36B1
7 | 天棚抹灰 | (1)楼梯间、外走廊、其他办公室、进线室 (2)基层类型:素水泥浆一道甩毛 (3)5厚1:0.5:3水泥石灰膏砂浆打底 (4)详国标11J930-顶1-H23
8 | 抹灰面油漆涂料 | (1)楼梯间、外走廊、其他办公室、进线室 (2)详国标11J930-顶1-H23 (3)3厚底基防裂腻子分遍找平 (4)腻子种类、遍数:2厚面层耐水腻子刮平 (5)油漆涂料品种、遍数（或厚度）:乳胶漆涂料（白色）
9 | 格栅吊顶 | (1)10号镀锌低碳钢丝吊杆，双向间距≤1200, (2)与安装型配套的专用上层主龙骨，间距≤1500，用吊杆与钢筋吊杆联结后找平 (3)铝方格栅600*1200 (4)详见图集05J909-DP22-棚39B
10 | 满堂装饰脚手架 | (1)服务对象（天棚和墙面或天棚）:天棚，墙面 (2)服务高度:5m
（五） | 外墙面工程
1 | 外墙面涂料 | (1)外墙面 (2)外墙面氟碳漆 (3)6厚1：2.5水泥砂浆 (4)9厚1：3专用水泥砂浆打底扫毛 (5)3厚专用聚合物水泥砂浆底面刮糙
2 | 石材墙面 | (1)安装方式:水泥砂浆粘贴 (2)面层材料品种、规格、颜色:15厚磨光大理石板
（六） | 门窗工程
1 | 木质门 | (1)参国标 04J601-1 (2)M1021 室内钢木门 (3)详 PJM04-1221
2 | 木质门 | (1)参国标 04J601-1 (2)M1024 室内钢木门 (3)详 PJM04-1221
3 | 木质门 | (1)参国标 04J601-1 (2)M1524 室内钢木门 (3)详 PJM04-1221
4 | 木质门 | (1)参国标 04J601-1 (2)M1530 室内钢木门 (3)详 PJM04-1221
5 | 木质门 | (1)参国标 04J601-1 (2)M1824 室内钢木门 (3)详 PJM04-1221
6 | 钢质防火门 | (1)门框、扇材质:钢质 FM甲0821(2)国标 12J609 (3)GFM-1021( 甲 )
7 | 钢质防火门 | (1)门框、扇材质:钢质 FM甲1021 (2)国标 12J609 (3)GFM-1021( 甲 )
8 | 钢质防火门 | (1)门框、扇材质:钢质 FM甲1024 (2)国标 12J609 (3)GFM-1021( 甲 )
9 | 钢质防火门 | (1)门框、扇材质:钢质 FM甲1524 (2)国标 12J609 (3)GFM-1021( 甲 )
10 | 钢质防火门 | (1)门框、扇材质:钢质 FM甲1821 (2)国标 12J609 (3)GFM-1021( 甲 )
11 | 钢质防火门 | (1)门框、扇材质:钢质 FM甲1824 (2)国标 12J609 (3)GFM-1021( 甲 )
12 | 钢质防火门 | (1)门框、扇材质:钢质 FJM甲3942 (2)国标 12J609 (3)GFM-1021( 甲 )
13 | 钢质防火门 | (1)门框、扇材质:钢质 FJM甲7642 (2)国标 12J609 (3)GFM-1021( 甲 )
14 | 钢质防火门 | (1)门框、扇材质:钢质 FM乙0921 (2)国标 12J609 (3)GFM-1024( 乙 )
15 | 钢质防火门 | (1)门框、扇材质:钢质 FM乙1021 (2)国标 12J609 (3)GFM-1024( 乙 )
16 | 钢质防火门 | (1)门框、扇材质:钢质 FM乙1024 (2)国标 12J609 (3)GFM-1024( 乙 )
17 | 钢质防火门 | (1)门框、扇材质:钢质 FM乙1224 (2)国标 12J609 (3)GFM-1024( 乙 )
18 | 钢质防火门 | (1)门框、扇材质:钢质 FM乙1524 (2)国标 12J609 (3)GFM-1024( 乙 )
19 | 钢质防火门 | (1)门框、扇材质:钢质 FM乙1824 (2)国标 12J609 (3)GFM-1024( 乙 )
20 | 钢质防火门 | (1)门框、扇材质:钢质 FM乙2124 (2)国标 12J609 (3)GFM-1024( 乙 )
21 | 钢质防火门 | (1)门框、扇材质:钢质 FM丙0721 (2)国标 12J609 (3)GFM-1024( 乙 )
22 | 钢质防火门 | (1)门框、扇材质:钢质 FM丙0821 (2)国标 12J609 (3)GFM-1024( 乙 )
23 | 玻璃隔断
（七） | 其他土建工程
1 | 石材台阶面 | (1)20厚石材地砖800*800mm拼缝 (2)10厚DS20砂浆（内掺块材专用粘结剂）
（八） | 其他装饰工程
1 | 洗漱台 | (1)材料品种、规格、颜色:成品洗漱台
2 | 成品隔断 | (1)隔断材料品种、规格、颜色:防潮板隔断 卫生间隔断
3 | 成品隔断 | (1)小便斗隔断、1.4m高 (2)隔断材料品种、规格、颜色:复合树脂板、15厚
4 | 卫生间扶手 | (1)残卫安全抓杆
（九） | 软装精装
1 | 一层，二层精装
2 | 室内长廊
三、加油站单体1-200
（一） | 楼地面工程
1 | 块料楼地面 | (1)800X800玻化砖地砖 (2)详国标12J304-60-LB20 (3)干水泥或地砖专用勾缝材料勾缝 (4)20厚DW20防水砂浆抹平 (5)1.5厚聚合物水泥防水涂料,沿墙面上翻并高于装饰面250mm (6)最薄处20厚DW15砂浆,坡度1% (7)水泥浆一道(内掺建筑胶) (8)LC7.5轻集料混凝土填充层(厚度结合完成面标高确定,无回填区无此层)
2 | 块料踢脚线 | (1)详05J909-TJ8-踢5D (2)10厚100高玻化砖踢脚线 (3)9厚1:2.5水泥砂浆抹光 (4)界面剂一道
3 | 块料楼地面 | (1)800X800玻化砖地砖 (2)详国标12J304-60-LB20 (3)干水泥或地砖专用勾缝材料勾缝 (4)20厚DW20防水砂浆抹平 (5)1.5厚聚合物水泥防水涂料,沿墙面上翻并高于装饰面250mm (6)最薄处20厚DW15砂浆,坡度1% (7)水泥浆一道(内掺建筑胶) (8)LC7.5轻集料混凝土填充层(厚度结合完成面标高确定,无回填区无此层)
4 | 块料踢脚线 | (1)详05J909-TJ8-踢5D (2)10厚100高玻化砖踢脚线 (3)9厚1:2.5水泥砂浆抹光 (4)界面剂一道
5 | 块料楼地面 | (1)300X300高级防滑地砖 (2)详国标12J304-60-LB20 (3)干水泥或地砖专用勾缝材料勾缝 (4)20厚DW20防水砂浆抹平 (5)1.5厚聚合物水泥防水涂料,沿墙面上翻并高于装饰面250mm (6)最薄处20厚DW15砂浆,坡度1% (7)水泥浆一道(内掺建筑胶) (8)LC7.5轻集料混凝土填充层(厚度结合完成面标高确定,无回填区无此层)
6 | 水泥砂浆踢脚线 | (1)详12J304-2/181 (2)8厚1:2.5水泥砂浆抹光 (3)12厚1：3水泥砂浆
（二） | 内墙柱面工程
1 | 墙面喷刷涂料 | (1)11J930-内墙14，15/H6 (2)涂料饰面 (3)2厚面层耐水腻子分遍刮平 (4)5厚1：0.5：2.5水泥石灰膏砂浆抹平 (5)8厚1:1：6水泥石灰膏砂浆打底扫毛或划出纹道 (6)3厚外加剂专用砂浆
2 | 墙面喷刷涂料 | (1)11J930-内墙14，15/H6 (2)涂料饰面 (3)2厚面层耐水腻子分遍刮平 (4)5厚1：0.5：2.5水泥石灰膏砂浆抹平 (5)8厚1:1：6水泥石灰膏砂浆打底扫毛或划出纹道 (6)3厚外加剂专用砂浆
3 | 块料墙面 | (1)详国标05J909-NQ32-内墙16D1 (2)300*600浅色瓷砖 (3)4厚强力胶粉泥粘结层，揉挤压实 (4)1.5厚聚合物水泥基复合防水涂料防水 (5)6厚1：0.5：2.5水泥石灰膏砂浆抹平 (6)6厚1：1：6水泥石灰膏砂浆打底扫毛或划出纹道 (7)3厚外加剂专用砂浆打底刮糙或专用界面剂
4 | 墙面喷刷涂料 | (1)水泥砂浆面层 (2)详国标11J930-内墙11/H5 (3)防火阻燃防霉无机涂料饰面一底两面(颜色、品种详见二次装修图纸) (4)2厚耐水腻子三遍刮平 (5)8厚DP15砂浆抹平 (6)12厚DP15砂浆打底扫毛或划出纹道
5 | 墙面喷刷涂料 | (1)11J930-内墙14，15/H6 (2)涂料饰面 (3)2厚面层耐水腻子分遍刮平 (4)5厚1：0.5：2.5水泥石灰膏砂浆抹平 (5)8厚1:1：6水泥石灰膏砂浆打底扫毛或划出纹道 (6)3厚外加剂专用砂浆
（三） | 外墙面工程
1 | 外墙面涂料 | (1)外墙面做法详05J909-WQ10-外墙13D (2)外墙面真石漆 (3)6厚1：2.5水泥砂浆 (4)9厚1：3专用水泥砂浆打底扫毛 (5)3厚专用聚合物水泥砂浆底面刮糙
2 | 贴勒脚 | (1)勒脚花岗岩详05J909-WQ18-外墙23A (2)1:1水泥砂浆勾缝 (3)贴10~16厚薄型石材，石材背面涂5厚胶粘剂 (4)6厚1:2.5水泥砂浆结合层，内掺水重5%建筑胶，表面扫毛或划出纹道 (5)刷聚合物水泥砂浆一道 (6)10厚1:3水泥砂浆打底扫毛或划出纹道
（四） | 天棚工程
1 | 天棚吊顶 | (1)详05J909-DP13-棚26C1 (2)10厚600X600硅酸盖板
2 | 天棚吊顶 | (1)详05J909-DP13-棚26C1 (2)10厚600X600硅酸盖板
3 | 天棚吊顶 | (1)600X600铝合金方板 (2)详国标05J909-DP20-棚36B(暗架式)
4 | 天棚喷刷涂料 | (1)水泥砂浆面层 (2)详国标11J930-顶4-H23
5 | 天棚抹灰涂料 | (1)做法详05J909-DP6-棚5A (2)刮腻子无机内墙涂料 (3)2厚面层耐水腻子刮平 (4)3~5厚底基防裂腻子找平 (5)5厚1:0.5:3水泥石灰膏砂浆打底 (6)素水泥浆一道甩毛
（五） | 门窗工程
1 | 防火卷帘（闸）门 | (1)门代号及洞口尺寸:FJM3939 3900*3900 (2)门材质:成品不锈钢电动乙级防火卷帘门 (3)启动装置品种、规格:定制安装
2 | 钢质防火门 | (1)门框、扇材质:FM乙1021
3 | 钢质防火门 | (1)门框、扇材质:FM乙1023
4 | 金属（塑钢）门 | (1)门框、扇材质:M0821 800*2100
5 | 木质门 | (1)参国标 04J601-1 (2)M1021 室内钢木门 实木复合门 (3)详 PJM04-1221
四、（国道）加油站单体2-200
（一） | 楼地面工程
1 | 块料楼地面 | (1)800X800玻化砖地砖 (2)详国标12J304-60-LB20 (3)干水泥或地砖专用勾缝材料勾缝 (4)20厚DW20防水砂浆抹平 (5)1.5厚聚合物水泥防水涂料,沿墙面上翻并高于装饰面250mm (6)最薄处20厚DW15砂浆,坡度1% (7)水泥浆一道(内掺建筑胶) (8)LC7.5轻集料混凝土填充层(厚度结合完成面标高确定,无回填区无此层)
2 | 块料踢脚线 | (1)详05J909-TJ8-踢5D (2)10厚100高玻化砖踢脚线 (3)9厚1:2.5水泥砂浆抹光 (4)界面剂一道
3 | 块料楼地面 | (1)800X800玻化砖地砖 (2)详国标12J304-60-LB20 (3)干水泥或地砖专用勾缝材料勾缝 (4)20厚DW20防水砂浆抹平 (5)1.5厚聚合物水泥防水涂料,沿墙面上翻并高于装饰面250mm (6)最薄处20厚DW15砂浆,坡度1% (7)水泥浆一道(内掺建筑胶) (8)LC7.5轻集料混凝土填充层(厚度结合完成面标高确定,无回填区无此层)
4 | 块料踢脚线 | (1)详05J909-TJ8-踢5D (2)10厚100高玻化砖踢脚线 (3)9厚1:2.5水泥砂浆抹光 (4)界面剂一道
5 | 块料楼地面 | (1)300X300高级防滑地砖 (2)详国标12J304-60-LB20 (3)干水泥或地砖专用勾缝材料勾缝 (4)20厚DW20防水砂浆抹平 (5)1.5厚聚合物水泥防水涂料,沿墙面上翻并高于装饰面250mm (6)最薄处20厚DW15砂浆,坡度1% (7)水泥浆一道(内掺建筑胶) (8)LC7.5轻集料混凝土填充层(厚度结合完成面标高确定,无回填区无此层)
（二） | 内墙柱面工程
1 | 墙面喷刷涂料 | (1)11J930-内墙14，15/H6 (2)涂料饰面 (3)2厚面层耐水腻子分遍刮平 (4)5厚1：0.5：2.5水泥石灰膏砂浆抹平 (5)8厚1:1：6水泥石灰膏砂浆打底扫毛或划出纹道 (6)3厚外加剂专用砂浆
2 | 墙面喷刷涂料 | (1)11J930-内墙14，15/H6 (2)涂料饰面 (3)2厚面层耐水腻子分遍刮平 (4)5厚1：0.5：2.5水泥石灰膏砂浆抹平 (5)8厚1:1：6水泥石灰膏砂浆打底扫毛或划出纹道 (6)3厚外加剂专用砂浆
3 | 块料墙面 | (1)详国标05J909-NQ32-内墙16D1 (2)300*600浅色瓷砖 (3)4厚强力胶粉泥粘结层，揉挤压实 (4)1.5厚聚合物水泥基复合防水涂料防水 (5)6厚1：0.5：2.5水泥石灰膏砂浆抹平 (6)6厚1：1：6水泥石灰膏砂浆打底扫毛或划出纹道 (7)3厚外加剂专用砂浆打底刮糙或专用界面剂
4 | 墙面喷刷涂料 | (1)水泥砂浆面层 (2)详国标11J930-内墙11/H5 (3)防火阻燃防霉无机涂料饰面一底两面(颜色、品种详见二次装修图纸) (4)2厚耐水腻子三遍刮平 (5)8厚DP15砂浆抹平 (6)12厚DP15砂浆打底扫毛或划出纹道
5 | 墙面喷刷涂料 | (1)11J930-内墙14，15/H6 (2)涂料饰面 (3)2厚面层耐水腻子分遍刮平 (4)5厚1：0.5：2.5水泥石灰膏砂浆抹平 (5)8厚1:1：6水泥石灰膏砂浆打底扫毛或划出纹道 (6)3厚外加剂专用砂浆
（三） | 外墙面工程
1 | 外墙面涂料 | (1)外墙面做法详05J909-WQ10-外墙13D (2)外墙面真石漆 (3)6厚1：2.5水泥砂浆 (4)9厚1：3专用水泥砂浆打底扫毛 (5)3厚专用聚合物水泥砂浆底面刮糙
2 | 贴勒脚 | (1)勒脚花岗岩详05J909-WQ18-外墙23A (2)1:1水泥砂浆勾缝 (3)贴10~16厚薄型石材，石材背面涂5厚胶粘剂 (4)6厚1:2.5水泥砂浆结合层，内掺水重5%建筑胶，表面扫毛或划出纹道 (5)刷聚合物水泥砂浆一道 (6)10厚1:3水泥砂浆打底扫毛或划出纹道
（四） | 天棚工程
1 | 天棚吊顶 | (1)详05J909-DP13-棚26C1 (2)10厚600X600硅酸盖板
2 | 天棚吊顶 | (1)详05J909-DP13-棚26C1 (2)10厚600X600硅酸盖板
3 | 天棚吊顶 | (1)600X600铝合金方板 (2)详国标05J909-DP20-棚36B(暗架式)
4 | 天棚喷刷涂料 | (1)水泥砂浆面层 (2)详国标11J930-顶4-H23
5 | 天棚抹灰涂料 | (1)做法详05J909-DP6-棚5A (2)刮腻子无机内墙涂料 (3)2厚面层耐水腻子刮平 (4)3~5厚底基防裂腻子找平 (5)5厚1:0.5:3水泥石灰膏砂浆打底 (6)素水泥浆一道甩毛
（五） | 门窗工程
1 | 防火卷帘（闸）门 | (1)门代号及洞口尺寸:FJM3939 3900*3900 (2)门材质:成品不锈钢电动乙级防火卷帘门 (3)启动装置品种、规格:定制安装
2 | 钢质防火门 | (1)门框、扇材质:FM乙1021
3 | 钢质防火门 | (1)门框、扇材质:FM乙1023
4 | 金属（塑钢）门 | (1)门框、扇材质:M0821 800*2100
5 | 木质门 | (1)参国标 04J601-1 (2)M1021 室内钢木门 实木复合门 (3)详 PJM04-1221
6 | 块料墙面
五、服务区B区
（一）旧服务楼装饰
1 | 墙面喷刷涂料 | (1)内墙 (2)防火阻燃防霉无机涂料饰面一底两面 (3)2厚耐水腻子三遍刮平(3)防水层做法:自粘
2 | 抹灰面油漆涂料 | (1)油漆涂料品种、遍数（或厚度）:氟碳漆涂料
3 | 金属扶手、栏杆、栏板 | (1)扶手材料种类、规格:Φ60*3厚钢管 (2)栏杆材料种类、规格:Φ60*3厚钢管立柱@3G，Φ25*1.0钢管间距竖管 (3)栏板材料种类、规格、颜色:两道Φ38*2.0横杆 (4)固定配件种类:预埋60x180x6钢板 (5)部位:楼梯护栏 H=1.1m
5 | 金属卷帘（闸）门
6 | 石材墙面 | (1)安装方式:水泥砂浆粘贴 (2)面层材料品种、规格、颜色:15厚磨光大理石板
7 | 餐厅厨具
8 | 餐厅桌椅（60人）
9 | 休息室（桌、椅、床）
10 | 室内装修
11 | 墙面喷刷涂料 | (1)内墙 (2)防火阻燃防霉无机涂料饰面一底两面 (3)2厚耐水腻子三遍刮平
竞价人： （盖单位章）
法定代表人或授权委托人： （签字或盖章）
日期： 年 月 日